## struct_list
Struct name
os
time
device
modbus

## template
SOFI_PROP_BASE |  |  |  |  | SOFI_PROP_MDB | SOFI_PROP_RANGE |  |  | SOFI_PROP_SAVE | SOFI_PROP_ACCESS
name | description | type | array_len | read_only | mdb_addr | p_def | p_min | p_max | save_addr | access_lvl | access_en_timer_ms

## os
SOFI_PROP_BASE |  |  |  |  | SOFI_PROP_MDB | SOFI_PROP_RANGE |  |  | SOFI_PROP_SAVE | SOFI_PROP_ACCESS
name | description | type | array_len | read_only | mdb_addr | p_def | p_min | p_max | save_addr | access_lvl | access_en_timer_ms
os_version |  | u8 | 4 | true
num_of_vars |  | u16 | 1 | true
lang |  | u8 | 1
build |  | str | 40 | true
command |  | u16 | 1
reset_num |  | u16 | 1
runtime |  | u32 | 1 | true
runtime_total |  | u32 | 1 | true
cpu_load |  | float | 1 | true
uniq_id |  | u8 | 12

## time
SOFI_PROP_BASE |  |  |  |  | SOFI_PROP_MDB | SOFI_PROP_RANGE |  |  | SOFI_PROP_SAVE | SOFI_PROP_ACCESS
name | description | type | array_len | read_only | mdb_addr | p_def | p_min | p_max | save_addr | access_lvl | access_en_timer_ms
year |  | u16 | 1
month |  | u8 | 1
day |  | u8 | 1
hour |  | u8 | 1
minute |  | u8 | 1
sec |  | u8 | 1
msec |  | u8 | 1
unix |  | u32 | 1
utc |  | s8 | 1

## device
SOFI_PROP_BASE |  |  |  |  | SOFI_PROP_MDB | SOFI_PROP_RANGE |  |  | SOFI_PROP_SAVE | SOFI_PROP_ACCESS
name | description | type | array_len | read_only | mdb_addr | p_def | p_min | p_max | save_addr | access_lvl | access_en_timer_ms
device_type |  | u8 | 1 | true
device_name |  | str | 40 | true
board_ver |  | u8 | 1
serial |  | u32 | 1
configuration |  | str | 40
temperature
v_bat
v_pwr

## modbus
SOFI_PROP_BASE |  |  |  |  | SOFI_PROP_MDB | SOFI_PROP_RANGE |  |  | SOFI_PROP_SAVE | SOFI_PROP_ACCESS
name | description | type | array_len | read_only | mdb_addr | p_def | p_min | p_max | save_addr | access_lvl | access_en_timer_ms
addr |  | u8 | 1