## struct_list
Struct name
os
time
device
modbus
service

## template
SOFI_PROP_BASE |  |  |  |  | SOFI_PROP_MDB | SOFI_PROP_RANGE |  |  | SOFI_PROP_SAVE | SOFI_PROP_ACCESS
name | description | type | array_len | read_only | mdb_addr | p_def | p_min | p_max | save_addr | access_lvl | access_en_timer_ms

## os
SOFI_PROP_BASE |  |  |  |  | SOFI_PROP_MDB | SOFI_PROP_RANGE |  |  | SOFI_PROP_SAVE | SOFI_PROP_ACCESS
name | description | type | array_len | read_only | mdb_addr | p_def | p_min | p_max | save_addr | access_lvl | access_en_timer_ms
os_version | Software version | u8 | 4 | true | auto
num_of_vars | Total vars in project | u16 | 1 | true | auto
lang | Interface language | u8 | 1 |  | auto |  |  |  | auto
build | Build info | char | 40 | true | auto |  |  |  | 8
command | Command register | u16 | 1 |  | auto
reset_num | Number of resets | u16 | 1 |  | auto |  |  |  | auto
runtime | Runtime from last reset (sec) | u32 | 1 | true | auto |  |  |  | auto
runtime_total | Total runtime (sec) | u32 | 1 | true | auto
cpu_load | CPU load (%) | float | 1 | true | auto |  |  |  | auto
uniq_id | Unique ID number | u8 | 12 |  | auto

## time
SOFI_PROP_BASE |  |  |  |  | SOFI_PROP_MDB | SOFI_PROP_RANGE |  |  | SOFI_PROP_SAVE | SOFI_PROP_ACCESS
name | description | type | array_len | read_only | mdb_addr | p_def | p_min | p_max | save_addr | access_lvl | access_en_timer_ms
year | Year | u16 | 1 |  | auto
month | Month [1..12] | u8 | 1 |  | auto
day | Day [1..31] | u8 | 1 |  | auto
hour | Hour [0..23] | u8 | 1 |  | auto
minute | Minute [0..59] | u8 | 1 |  | auto
sec | Sec [0..59] | u8 | 1 |  | auto
msec | Msec [0..999] | u16 | 1 |  | auto
unix | Unix timestamp | u32 | 1 |  | auto
utc | Utc [-12..14] | s8 | 1 |  | auto

## device
SOFI_PROP_BASE |  |  |  |  | SOFI_PROP_MDB | SOFI_PROP_RANGE |  |  | SOFI_PROP_SAVE | SOFI_PROP_ACCESS
name | description | type | array_len | read_only | mdb_addr | p_def | p_min | p_max | save_addr | access_lvl | access_en_timer_ms
device_type | Device type code | u8 | 1 | true | auto
device_name | Device name | char | 40 | true | auto |  |  |  | auto | User
board_ver | Hardware version | u8 | 1 |  | auto
serial | Serial number | u32 | 1 |  | auto |  |  |  | auto
configuration | Hardware configuration | char | 40 |  | auto |  |  |  | auto
temperature | Temperature (°C) | float |  |  | auto
v_bat | Battery voltage (V) | float |  |  | auto
v_pwr | Power voltage (V) | float |  |  | auto

## modbus
SOFI_PROP_BASE |  |  |  |  | SOFI_PROP_MDB | SOFI_PROP_RANGE |  |  | SOFI_PROP_SAVE | SOFI_PROP_ACCESS
name | description | type | array_len | read_only | mdb_addr | p_def | p_min | p_max | save_addr | access_lvl | access_en_timer_ms
addr | Device ModBUS address | u8 | 1 |  | auto |  |  |  | 4

## service
SOFI_PROP_BASE |  |  |  |  | SOFI_PROP_MDB | SOFI_PROP_RANGE |  |  | SOFI_PROP_SAVE | SOFI_PROP_ACCESS
name | description | type | array_len | read_only | mdb_addr | p_def | p_min | p_max | save_addr | access_lvl | access_en_timer_ms
rtc_state | RTC service status | u32 |  | 1 | auto
adc_state | ADC service status | u32 |  | 1 | auto
rs485_state | RS485 service status | u32 |  | 1 | auto
dbg_state | Debug service status | u32 |  | 1 | auto