## struct_list
Struct name
os
can
time
device
modbus

## template
SOFI_PROP_BASE |  |  |  |  | SOFI_PROP_MDB | SOFI_PROP_RANGE |  |  | SOFI_PROP_SAVE | SOFI_PROP_ACCESS
name | description | type | array_len | read_only | mdb_addr | p_def | p_min | p_max | save_addr | access_lvl | access_en_timer_ms

## os
SOFI_PROP_BASE |  |  |  |  | SOFI_PROP_MDB | SOFI_PROP_RANGE |  |  | SOFI_PROP_SAVE | SOFI_PROP_ACCESS
name | description | type | array_len | read_only | mdb_addr | p_def | p_min | p_max | save_addr | access_lvl | access_en_timer_ms
os_version |  | u8 | 4 | true | auto
num_of_vars |  | u16 | 1 | true | auto
lang |  | u8 | 1 |  | auto |  |  |  | auto
build |  | str | 40 | true | 14 |  |  |  | 8
command |  | u16 | 1 |  | auto
reset_num |  | u16 | 1 |  | auto |  |  |  | auto
runtime |  | u32 | 1 | true | auto |  |  |  | 22
runtime_total |  | u32 | 1 | true | auto
cpu_load |  | float | 1 | true | auto |  |  |  | 14
uniq_id |  | u8 | 12 |  | 10

## time
SOFI_PROP_BASE |  |  |  |  | SOFI_PROP_MDB | SOFI_PROP_RANGE |  |  | SOFI_PROP_SAVE | SOFI_PROP_ACCESS
name | description | type | array_len | read_only | mdb_addr | p_def | p_min | p_max | save_addr | access_lvl | access_en_timer_ms
year |  | u16 | 1 |  | auto
month |  | u8 | 1 |  | auto
day |  | u8 | 1 |  | auto
hour |  | u8 | 1 |  | auto
minute |  | u8 | 1 |  | auto
sec |  | u8 | 1 |  | auto
msec |  | u8 | 1 |  | auto
unix |  | u32 | 1 |  | auto
utc |  | s8 | 1 |  | auto

## device
SOFI_PROP_BASE |  |  |  |  | SOFI_PROP_MDB | SOFI_PROP_RANGE |  |  | SOFI_PROP_SAVE | SOFI_PROP_ACCESS
name | description | type | array_len | read_only | mdb_addr | p_def | p_min | p_max | save_addr | access_lvl | access_en_timer_ms
device_type |  | u8 | 1 | true | auto
device_name |  | str | 40 | true | 30 |  |  |  | auto | User
board_ver |  | u8 | 1
serial_very_long_named_register_in _this_test_case |  | u32 | 1 |  | auto |  |  |  | auto
configuration |  | str | 40 |  | 50 |  |  |  | auto
temperature |  | float |  |  | auto
v_bat |  | float |  |  | auto
v_pwr |  | float |  |  | auto

## modbus
SOFI_PROP_BASE |  |  |  |  | SOFI_PROP_MDB | SOFI_PROP_RANGE |  |  | SOFI_PROP_SAVE | SOFI_PROP_ACCESS
name | description | type | array_len | read_only | mdb_addr | p_def | p_min | p_max | save_addr | access_lvl | access_en_timer_ms
addr |  | u8 | 1 |  | auto |  |  |  | 4